## Sheet1
操作码 | 格式码 | 语法 | 说明
0 | 10x | nop | 空指令
1 | 12x | move vA, vB | 将寄存器 vB 的内容赋给寄存器 vA | #VALUE!
2 | 22x | move/from16 vAA, vBBBB | 将寄存器 vBBBB 的内容赋给寄存器 vAA。vAA 范围是 0-255，vBBBB 范围是 0-65535
3 | 32x | move/16 vAAAA, vBBBB | 将寄存器 vBBBB 的内容赋给寄存器 vAAAA。两个寄存器范围都是 0-65535
4 | 12x | move-wide vA, vB | 将寄存器对 vB 的内容赋给寄存器对 vA
5 | 22x | move-wide/from16 vAA, vBBBB | 将寄存器对 vBBBB 的内容赋给寄存器对 vAA
6 | 32x | move-wide/16 vAAAA, vBBBB | 将寄存器对 vBBBB 的内容赋给寄存器对 vAAAA
7 | 12x | move-object vA, vB | 将寄存器 vB 中的对象引用赋给寄存去 vA
8 | 22x | move-object/from16 vAA, vBBBB | 将寄存器 vBBBB 中的对象引用赋给寄存对 vAA
9 | 32x | move-object/16 vAAAA, vBBBB | 将寄存器 vBBBB 中的对象引用赋给寄存去 vAAAA
0a | 11x | move-result vAA | 将上一个 invoke-kind 指令的单字非对象结果存入寄存器 vAA
0b | 11x | move-result-wide vAA | 将上一个 invoke-kind 指令的双字非对象结果存入寄存器 vAA，vAA+1
0c | 11x | move-result-object vAA | 将上一个 invoke-kind 指令的对象结果存入寄存器 vAA
0d | 11x | move-exception vAA | 将方法执行过程中抛出的异常存入寄存器 vAA
0e | 10x | return-void | 返回 void
0f | 11x | return vAA | 返回 32 位非对象值
10 | 11x | return-wide vAA | 返回 64 位非对象值
11 | 11x | return-object vAA | 返回对象引用
12 | 11n | const/4 vA, #+B | 将给定的 4 位字面值符号扩展为 32 位之后赋给寄存器 vA
13 | 21s | const/16 vAA, #+BBBB | 将给定的 16 位字面值符号扩展为 32 位之后赋给寄存器 vAA
14 | 31i | const vAA, #+BBBB | 将给定的字面值赋给寄存器 vAA
15 | 21h | const/high16 vAA, #+BBBB0000 | 将给定的字面值右零扩展为 32 位之后赋给寄存器 vAA,vAA+1
16 | 21s | const-wide/16 vAA, #+BBBB | 将给定的 16 位字面值符号扩展为 64 位之后赋给寄存器 vAA,vAA+1
17 | 31i | const-wide/32 vAA, #+BBBBBBBB | 将给定的 32 位字面值符号扩展为 64 位之后赋给寄存器 vAA,vAA+1
18 | 51l | const-wide vAA, #+BBBBBBBBBBBBBBBB | 将给定的 64 位字面值赋给寄存器 vAA,vAA+1
19 | 21h | const-wide/high16 vAA, #+vBBBB000000000000 | 将给定的 16 位字面值右零扩展为 64 位之后赋给寄存器对 vAA
1a | 21c | const-string vAA, string@BBBB | 将字符串索引 BBBB 指向的字符串引用赋给寄存器 vAA
1b | 31c | const-string/jumbo vAA, string@BBBBBBBB | 将字符串索引 BBBBBBBB 指向的字符串引用赋给寄存器 vAA
1c | 21c | const-class vAA, type@BBBB | 将类型索引 BBBB 指向的类引用赋给寄存器 vAA
1d | 11x | monitor-enter vAA | 获取寄存器 vAA 中对象的监视锁
1e | 11x | monitor-exit vAA | 释放寄存器 vAA 中对象的监视锁
1f | 21c | check-cast vAA type@BBBB | 将寄存器 vAA 中的对象引用转化为 type@BBBB 指定的类型，若失败抛出 ClassCastException
20 | 22c | instance-of vA, vB type@CCCC | 判断寄存器 vB 中的对象引用是否为类型 type@CCCC 的实例。如果是给寄存器 vA 赋值为 1，否则赋值为 0
21 | 12x | array-length vA, vB | 获取寄存器 vB 中的数组的长度并赋给寄存器 vA
22 | 21c | new-instance vAA, type@vBBBB | 构建指定类型 type@BBBB 的实例对象，并将对象引用赋给寄存器 vAA
23 | 22c | new-array vA, vB, type@CCCC | 构建指定类型 type@CCCC 和指定大小 vB 的数组，并将数组引用赋给寄存器 vA
24 | 35c | filled-new-array {vC,vD,vE,vF,vG} type@vBBBB | 构建指定类型 type@BBBB 和指定大小的数组，并使用提供的内容 vC-vG 填充数组。由于数组内容是给定的，所以无需再使用一个寄存器 vA 指定数组大小
25 | 3rc | filled-new-array/range {vCCCC..vNNNN} type@BBBB | 同上，区别是使用一定范围内的寄存器内容来填充数组，数组大小为 N-C+1
26 | 31t | fill-array-data vAA, +BBBB | 使用给定数据 BBBB 填充寄存器 vAA 存储的数组，只能是基本类型数组。BBBB 有特定的格式
27 | 11x | throw vAA | 抛出寄存器 vAA 指定的异常
28 | 10t | goto +AA | 无条件跳转至指定偏移处，偏移量 AA 为 8 位
29 | 20t | goto/16 +AAAA | 无条件跳转至指定偏移处，偏移量 AAAA 为 16 位
2a | 30t | goto/32 +AAAAAAAA | 无条件跳转至指定偏移处，偏移量 AAAAAAAA 为 32 位
2b | 31t | packed-switch vAA, +BBBBBBBB | 寄存器 vAA 存储的是是希望跳转的偏移量，BBBBBBBB 是一个偏移量表。基于偏移量表查找匹配项，如果存在则跳转，不存在跳转到下一指令
2c | 31t | sparse-switch vAA, +BBBBBBBB
2d | 23x | cmpl-float vAA, vBB, vCC | 比较两个单精度浮点数。如果寄存器 vBB 的值大于寄存器 vCC 的值，结果为 -1；如果等于，结果为 0；如果小于，结果为 1。NaN 比较返回 -1。结果赋给寄存器 vAA
2e | 23x | cmpg-float vAA, vBB, vCC | 比较两个单精度浮点数。如果寄存器 vBB 的值大于寄存器 vCC 的值，结果为 1；如果等于，结果为 0；如果小于，结果为 -1。NaN 比较返回 1。结果赋给寄存器 vAA
2f | 23x | cmpl-double vAA, vBB, vCC | 比较两个双精度浮点数。如果寄存器 vBB 的值大于寄存器 vCC 的值，结果为 -1；如果等于，结果为 0；如果小于，结果为 1。NaN 比较返回 -1。结果赋给寄存器 vAA
30 | 23x | cmpg-double vAA, vBB, vCC | 比较两个双精度浮点数。如果寄存器 vBB 的值大于寄存器 vCC 的值，结果为 1；如果等于，结果为 0；如果小于，结果为 -1。NaN 比较返回 1。结果赋给寄存器 vAA
31 | 23x | cmp-long vAA, vBB, vCC | 比较两个长整型数。如果寄存器 vBB 的值大于寄存器 vCC 的值，结果为 1；如果等于，结果为 0；如果小于，结果为 -1。结果赋给寄存器 vAA
32 | 22t | if-eq vA, vB, +CCCC | 如果寄存器 vA 的值等于 vB 的值，则跳转到指定偏移处，偏移量为 CCCC
33 | 22t | if-ne vA, vB, +CCCC | 如果寄存器 vA 的值不等于 vB 的值，则跳转到指定偏移处，偏移量为 CCCC
34 | 22t | if-lt vA, vB, +CCCC | 如果寄存器 vA 的值小于 vB 的值，则跳转到指定偏移处，偏移量为 CCCC
35 | 22t | if-ge vA, vB, +CCCC | 如果寄存器 vA 的值大于等于 vB 的值，则跳转到指定偏移处，偏移量为 CCCC
36 | 22t | if-gt vA, vB, +CCCC | 如果寄存器 vA 的值大于 vB 的值，则跳转到指定偏移处，偏移量为 CCCC
37 | 22t | if-le vA, vB, +CCCC | 如果寄存器 vA 的值小于等于 vB 的值，则跳转到指定偏移处，偏移量为 CCCC
38 | 21t | if-eqz vAA, +BBBB | 如果寄存器 vAA 的值等于 0，则跳转到指定偏移处，偏移量为 BBBB
39 | 21t | if-nez vAA, +BBBB | 如果寄存器 vAA 的值不等于 0，则跳转到指定偏移处，偏移量为 BBBB
3a | 21t | if-ltz vAA, +BBBB | 如果寄存器 vAA 的值小于 0，则跳转到指定偏移处，偏移量为 BBBB
3b | 21t | if-gez vAA, +BBBB | 如果寄存器 vAA 的值大于等于 0，则跳转到指定偏移处，偏移量为 BBBB
3c | 21t | if-gtz vAA, +BBBB | 如果寄存器 vAA 的值大于 0，则跳转到指定偏移处，偏移量为 BBBB
3d | 21t | if-lez vAA, +BBBB | 如果寄存器 vAA 的值小于等于 0，则跳转到指定偏移处，偏移量为 BBBB
3e | 10x | unused
3f | 10x | unused
40 | 10x | unused
41 | 10x | unused
42 | 10x | unused
43 | 10x | unused
44 | 23x | aget vAA, vBB, vCC | 获取寄存器 vBB 存储的数组指定索引处的元素并赋给寄存器 vAA。寄存器 vCC 的值为指定索引
45 | 23x | aget-wide vAA, vBB, vCC | 获取寄存器 vBB 存储的数组指定索引处的元素(64 位)并赋给寄存器对 vAA。寄存器 vCC 的值为指定索引
46 | 23x | aget-object vAA, vBB, vCC | 获取寄存器 vBB 存储的对象类型数组指定索引处的元素并赋给寄存器 vAA。寄存器 vCC 的值为指定索引
47 | 23x | aget-boolean vAA, vBB, vCC | 获取寄存器 vBB 存储的布尔类型数组指定索引处的元素并赋给寄存器 vAA。寄存器 vCC 的值为指定索引
48 | 23x | aget-byte vAA, vBB, vCC | 获取寄存器 vBB 存储的 byte 类型数组指定索引处的元素并赋给寄存器 vAA。寄存器 vCC 的值为指定索引
49 | 23x | aget-char vAA, vBB, vCC | 获取寄存器 vBB 存储的 char 类型数组指定索引处的元素并赋给寄存器 vAA。寄存器 vCC 的值为指定索引
4a | 23x | aget-short vAA, vBB, vCC | 获取寄存器 vBB 存储的 short 类型数组指定索引处的元素并赋给寄存器 vAA。寄存器 vCC 的值为指定索引
4b | 23x | aput vAA, vBB, vCC | 将寄存器 vAA 的值赋给寄存器 vBB 存储的数组的指定索引处。寄存器 vCC 存储的值为指定索引
4c | 23x | aput-wide vAA, vBB, vCC | 将寄存器对 vAA 的值(64 位)赋给寄存器 vBB 存储的数组的指定索引处。寄存器 vCC 存储的值为指定索引
4d | 23x | aput-object vAA, vBB, vCC | 将寄存器 vAA 存储的对象赋给寄存器 vBB 存储的数组的指定索引处。寄存器 vCC 存储的值为指定索引
4e | 23x | aput-boolean vAA, vBB, vCC | 将寄存器 vAA 存储的布尔值赋给寄存器 vBB 存储的数组的指定索引处。寄存器 vCC 存储的值为指定索引
4f | 23x | aput-byte vAA, vBB, vCC | 将寄存器 vAA 存储的 byte 值赋给寄存器 vBB 存储的数组的指定索引处。寄存器 vCC 存储的值为指定索引
50 | 23x | aput-char vAA, vBB, vCC | 将寄存器 vAA 存储的 char 值赋给寄存器 vBB 存储的数组的指定索引处。寄存器 vCC 存储的值为指定索引
51 | 23x | aput-short vAA, vBB, vCC | 将寄存器 vAA 存储的 short 值赋给寄存器 vBB 存储的数组的指定索引处。寄存器 vCC 存储的值为指定索引
52 | 22c | iget vA, vB, field@CCCC | 获取寄存器 vB 存储的实例的字段，并存入寄存器 vA。字段类型是 CCCC
53 | 22c | iget-wide vA, vB, field@CCCC | 获取寄存器 vB 存储的实例的字段，并存入寄存器对 vA。字段类型是 CCCC
54 | 22c | iget-object vA, vB, field@CCCC | 获取寄存器 vB 存储的实例的对象类型字段，并存入寄存器 vA。字段类型是 CCCC
55 | 22c | iget-boolean vA, vB, field@CCCC | 获取寄存器 vB 存储的实例的 boolean 类型字段，并存入寄存器 vA。字段类型是 CCCC
56 | 22c | iget-byte vA, vB, field@CCCC | 获取寄存器 vB 存储的实例的 byte 类型字段，并存入寄存器 vA。字段类型是 CCCC
57 | 22c | iget-char vA, vB, field@CCCC | 获取寄存器 vB 存储的实例的 char 类型字段，并存入寄存器 vA。字段类型是 CCCC
58 | 22c | iget-short vA, vB, field@CCCC | 获取寄存器 vB 存储的实例的 short 类型字段，并存入寄存器 vA。字段类型是 CCCC
59 | 22c | iput vA, vB, field@CCCC | 将寄存器 vA 存储的值赋给寄存器 vB 存储的实例的字段。字段类型是 CCCC
5a | 22c | iput-wide vA, vB, field@CCCC | 将寄存器对 vA 存储的值(64位)赋给寄存器 vB 存储的实例的字段。字段类型是 CCCC
5b | 22c | iput-object vA, vB, field@CCCC | 将寄存器 vA 存储的对象类型值赋给寄存器 vB 存储的实例的字段。字段类型是 CCCC
5c | 22c | iput-boolean vA, vB, field@CCCC | 将寄存器 vA 存储的 boolean 类型值赋给寄存器 vB 存储的实例的字段。字段类型是 CCCC
5d | 22c | iput-byte vA, vB, field@CCCC | 将寄存器 vA 存储的 byte 类型值赋给寄存器 vB 存储的实例的字段。字段类型是 CCCC
5e | 22c | iput-char vA, vB, field@CCCC | 将寄存器 vA 存储的 char 类型值赋给寄存器 vB 存储的实例的字段。字段类型是 CCCC
5f | 22c | iput-short vA, vB, field@CCCC | 将寄存器 vA 存储的 short 类型值赋给寄存器 vB 存储的实例的字段。字段类型是 CCCC
60 | 21c | sget vA, vB, field@CCCC | 获取寄存器 vB 存储的实例的静态字段，并存入寄存器 vA。字段类型是 CCCC
61 | 21c | sget-wide vA, vB, field@CCCC | 获取寄存器 vB 存储的实例的静态字段，并存入寄存器对 vA。字段类型是 CCCC
62 | 21c | sget-object vA, vB, field@CCCC | 获取寄存器 vB 存储的实例的对象类型静态字段，并存入寄存器 vA。字段类型是 CCCC
63 | 21c | sget-boolean vA, vB, field@CCCC | 获取寄存器 vB 存储的实例的 boolean 类型静态字段，并存入寄存器 vA。字段类型是 CCCC
64 | 21c | sget-byte vA, vB, field@CCCC | 获取寄存器 vB 存储的实例的 byte 类型静态字段，并存入寄存器 vA。字段类型是 CCCC
65 | 21c | sget-char vA, vB, field@CCCC | 获取寄存器 vB 存储的实例的 char 类型静态字段，并存入寄存器 vA。字段类型是 CCCC
66 | 21c | sget-short vA, vB, field@CCCC | 获取寄存器 vB 存储的实例的 short 类型静态字段，并存入寄存器 vA。字段类型是 CCCC
67 | 21c | sput vA, vB, field@CCCC | 将寄存器 vA 存储的值赋给寄存器 vB 存储的实例的静态字段。字段类型是 CCCC
68 | 21c | sput-wide vA, vB, field@CCCC | 将寄存器对 vA 存储的值(64位)赋给寄存器 vB 存储的实例的静态字段。字段类型是 CCCC
69 | 21c | sput-object vA, vB, field@CCCC | 将寄存器 vA 存储的对象类型值赋给寄存器 vB 存储的实例的静态字段。字段类型是 CCCC
6a | 21c | sput-boolean vA, vB, field@CCCC | 将寄存器 vA 存储的 boolean 类型值赋给寄存器 vB 存储的实例的静态字段。字段类型是 CCCC
6b | 21c | sput-byte vA, vB, field@CCCC | 将寄存器 vA 存储的 byte 类型值赋给寄存器 vB 存储的实例的静态字段。字段类型是 CCCC
6c | 21c | sput-char vA, vB, field@CCCC | 将寄存器 vA 存储的 char 类型值赋给寄存器 vB 存储的实例的静态字段。字段类型是 CCCC
6d | 21c | sput-short vA, vB, field@CCCC | 将寄存器 vA 存储的 short 类型值赋给寄存器 vB 存储的实例的静态字段。字段类型是 CCCC
6e | 35c | invoke-virtual {vC,vD,vE,vF,vG} meth@BBBB | 调用实例的虚方法，C~G 是参数寄存器
6f | 35c | invoke-super {vC,vD,vE,vF,vG} meth@BBBB | 调用实例的父类方法，C~G 是参数寄存器
70 | 35c | invoke-direct {vC,vD,vE,vF,vG} meth@BBBB | 调用实例的 private 方法或者构造函数，C~G 是参数寄存器
71 | 35c | invoke-static {vC,vD,vE,vF,vG} meth@BBBB | 调用实例的 static 方法，C~G 是参数寄存器
72 | 35c | invoke-interface {vC,vD,vE,vF,vG} meth@BBBB | 调用实例的接口方法，C~G 是参数寄存器
73 | 10x | unused
74 | 3rc | invoke-virtual/range {vCCCC..vNNNN} meth@BBBB | 同上。只是参数寄存器表示方式不一样。这里直接使用 vCCCC 到 vNNNN 之间的寄存器，而不是单独指定每个寄存器
75 | 3rc | invoke-super/range {vCCCC..vNNNN} meth@BBBB
76 | 3rc | invoke-direct/range {vCCCC..vNNNN} meth@BBBB
77 | 3rc | invoke-static/range {vCCCC..vNNNN} meth@BBBB
78 | 3rc | invoke-interface/range {vCCCC..vNNNN} meth@BBBB
79 | 10x | unused
7a | 10x | unused
7b | 12x | neg-int vA, vB | 对寄存器 vB 存储的整型数求补并存入寄存器 vA
7c | 12x | not-int vA, vB | 对寄存器 vB 存储的整型数求反并存入寄存器 vA
7d | 12x | neg-long vA, vB | 对寄存器对 vB 存储的长整型数求补并存入寄存器对 vA
7e | 12x | not-long vA, vB | 对寄存器对 vB 存储的长整型数求反并存入寄存器对 vA
7f | 12x | neg-float vA, vB | 对寄存器 vB 存储的单精度浮点数求补并存入寄存器 vA
80 | 12x | neg-double vA, vB | 对寄存器对 vB 存储的双精度浮点数求补并存入寄存器对 vA
81 | 12x | int-to-long vA, vB | 将寄存器 vB 中的整型数转换为长整型数，并存入寄存器对 vA
82 | 12x | int-to-float vA, vB | 将寄存器 vB 中的整型数转换为单精度浮点数，并存入寄存器 vA
83 | 12x | int-to-double vA, vB | 将寄存器 vB 中的整型数转换为双精度浮点数，并存入寄存器对 vA
84 | 12x | long-to-int vA, vB | 将寄存器对 vB 中的长整型数转换为整型数，并存入寄存器 vA
85 | 12x | long-to-float vA, vB | 将寄存器对 vB 中的长整型数转换为单精度浮点数，并存入寄存器 vA
86 | 12x | long-to-double vA, vB | 将寄存器对 vB 中的长整型数转换为双精度浮点数，并存入寄存器对 vA
87 | 12x | float-to-int vA, vB | 将寄存器 vB 中的单精度浮点数转换为整型数，并存入寄存器 vA
88 | 12x | float-to-long vA, vB | 将寄存器 vB 中的单精度浮点数转换为长整型数，并存入寄存器对 vA
89 | 12x | float-to-double vA, vB | 将寄存器 vB 中的单精度浮点数转换为双精度浮点数，并存入寄存器 vA
8a | 12x | double-to-int vA, vB | 将寄存器对 vB 中的双精度浮点数转换为整型数，并存入寄存器 vA
8b | 12x | double-to-long vA, vB | 将寄存器对 vB 中的双精度浮点数转换为长整型数，并存入寄存器对 vA
8c | 12x | double-to-float vA, vB | 将寄存器对 vB 中的双精度浮点数转换为单精度浮点数，并存入寄存器 vA
8d | 12x | int-to-byte vA, vB | 将寄存器对 vB 中的整型数转换为 byte，并存入寄存器 vA
8e | 12x | int-to-char vA, vB | 将寄存器对 vB 中的整型数转换为 char，并存入寄存器 vA
8f | 12x | int-to-short vA, vB | 将寄存器对 vB 中的整型数转换为 short，并存入寄存器 vA
90 | 23x | add-int vAA, vBB, vCC | 将寄存器 vBB 中的整型数加上寄存器 vCC 中的整型数，结果存入寄存器 vAA
91 | 23x | sub-int vAA, vBB, vCC | 将寄存器 vBB 中的整型数减去寄存器 vCC 中的整型数，结果存入寄存器 vAA
92 | 23x | mul-int vAA, vBB, vCC | 将寄存器 vBB 中的整型数乘以寄存器 vCC 中的整型数，结果存入寄存器 vAA
93 | 23x | div-int vAA, vBB, vCC | 将寄存器 vBB 中的整型数除以寄存器 vCC 中的整型数，结果存入寄存器 vAA
94 | 23x | rem-int vAA, vBB, vCC | 将寄存器 vBB 中的整型数和寄存器 vCC 中的整型数进行模运算，结果存入寄存器 vAA
95 | 23x | and-int vAA, vBB, vCC | 将寄存器 vBB 中的整型数和寄存器 vCC 中的整型数进行与运算，结果存入寄存器 vAA
96 | 23x | or-int vAA, vBB, vCC | 将寄存器 vBB 中的整型数和寄存器 vCC 中的整型数进行或运算，结果存入寄存器 vAA
97 | 23x | xor-int vAA, vBB, vCC | 将寄存器 vBB 中的整型数和寄存器 vCC 中的整型数进行异或运算，结果存入寄存器 vAA
98 | 23x | shl-int vAA, vBB, vCC | 将寄存器 vBB 中的有符号数左移 vCC 位，结果存入寄存器 vAA
99 | 23x | shr-int vAA, vBB, vCC | 将寄存器 vBB 中的有符号数右移 vCC 位，结果存入寄存器 vAA
9a | 23x | ushr-int vAA, vBB, vCC | 将寄存器 vBB 中的无符号数右移 vCC 位，结果存入寄存器 vAA
9b | 23x | add-long vAA, vBB, vCC | 将寄存器对 vBB 中的长整型数加上寄存器对 vCC 中的长整型数，结果存入寄存器对 vAA
9c | 23x | sub-long vAA, vBB, vCC | 将寄存器对 vBB 中的长整型数减去寄存器对 vCC 中的长整型数，结果存入寄存器对 vAA
9d | 23x | mul-long vAA, vBB, vCC | 将寄存器对 vBB 中的长整型数乘以寄存器对 vCC 中的长整型数，结果存入寄存器对 vAA
9e | 23x | div-long vAA, vBB, vCC | 将寄存器对 vBB 中的长整型数除以寄存器对 vCC 中的长整型数，结果存入寄存器对 vAA
9f | 23x | rem-long vAA, vBB, vCC | 将寄存器对 vBB 中的长整型数和寄存器对 vCC 中的长整型数进行模运算，结果存入寄存器对 vAA
a0 | 23x | and-long vAA, vBB, vCC | 将寄存器对 vBB 中的长整型数和寄存器对 vCC 中的长整型数进行与运算，结果存入寄存器对 vAA
a1 | 23x | or-long vAA, vBB, vCC | 将寄存器对 vBB 中的长整型数和寄存器对 vCC 中的长整型数进行或运算，结果存入寄存器对 vAA
a2 | 23x | xor-long vAA, vBB, vCC | 将寄存器对 vBB 中的长整型数和寄存器对 vCC 中的长整型数进行异或运算，结果存入寄存器对 vAA
a3 | 23x | shl-long vAA, vBB, vCC | 将寄存器对 vBB 中的有符号长整型数左移 vCC 位，结果存入寄存器对 vAA
a4 | 23x | shr-long vAA, vBB, vCC | 将寄存器对 vBB 中的有符号长整型数右移 vCC 位，结果存入寄存器对 vAA
a5 | 23x | ushr-long vAA, vBB, vCC | 将寄存器对 vBB 中的无符号长整型数右移 vCC 位，结果存入寄存器对 vAA
a6 | 23x | add-float vAA, vBB, vCC | 将寄存器 vBB 中的单精度浮点数加上寄存器 vCC 中的单精度浮点数，结果存入寄存器 vAA
a7 | 23x | sub-float vAA, vBB, vCC | 将寄存器 vBB 中的单精度浮点数减去寄存器 vCC 中的单精度浮点数，结果存入寄存器 vAA
a8 | 23x | mul-float vAA, vBB, vCC | 将寄存器 vBB 中的单精度浮点数乘以寄存器 vCC 中的单精度浮点数，结果存入寄存器 vAA
a9 | 23x | div-float vAA, vBB, vCC | 将寄存器 vBB 中的单精度浮点数除以寄存器 vCC 中的单精度浮点数，结果存入寄存器 vAA
aa | 23x | rem-float vAA, vBB, vCC | 将寄存器 vBB 中的单精度浮点数和寄存器 vCC 中的单精度浮点数进行模运算，结果存入寄存器 vAA
ab | 23x | add-double vAA, vBB, vCC | 将寄存器对 vBB 中的双精度浮点数加上寄存器对 vCC 中的双精度浮点数，结果存入寄存器对 vAA
ac | 23x | sub-double vAA, vBB, vCC | 将寄存器对 vBB 中的双精度浮点数减去寄存器对 vCC 中的双精度浮点数，结果存入寄存器对 vAA
ad | 23x | mul-double vAA, vBB, vCC | 将寄存器对 vBB 中的双精度浮点数乘以寄存器对 vCC 中的双精度浮点数，结果存入寄存器对 vAA
ae | 23x | div-double vAA, vBB, vCC | 将寄存器对 vBB 中的双精度浮点数除以寄存器对 vCC 中的双精度浮点数，结果存入寄存器对 vAA
af | 23x | rem-double vAA, vBB, vCC | 将寄存器对 vBB 中的双精度浮点数和寄存器对 vCC 中的双精度浮点数进行模运算，结果存入寄存器对 vAA
b0 | 12x | add-int/2addr vA, vB | 将寄存器 vA 中的整型数加上寄存器 vB 中的整型数，结果存入寄存器 vA
b1 | 12x | sub-int/2addr vA, vB | 将寄存器 vA 中的整型数减去寄存器 vB 中的整型数，结果存入寄存器 vA
b2 | 12x | mul-int/2addr vA, vB | 将寄存器 vA 中的整型数乘以寄存器 vB 中的整型数，结果存入寄存器 vA
b3 | 12x | div-int/2addr vA, vB | 将寄存器 vA 中的整型数除以寄存器 vB 中的整型数，结果存入寄存器 vA
b4 | 12x | rem-int/2addr vA, vB | 将寄存器 vA 中的整型数和寄存器 vB 中的整型数进行模运算，结果存入寄存器 vA
b5 | 12x | and-int/2addr vA, vB | 将寄存器 vA 中的整型数和寄存器 vB 中的整型数进行与运算，结果存入寄存器 vA
b6 | 12x | or-int/2addr vA, vB | 将寄存器 vA 中的整型数和寄存器 vB 中的整型数进行或运算，结果存入寄存器 vA
b7 | 12x | xor-int/2addr vA, vB | 将寄存器 vA 中的整型数和寄存器 vB 中的整型数进行异或运算，结果存入寄存器 vA
b8 | 12x | shl-int/2addr vA, vB | 将寄存器 vA 中的有符号数左移 vB 位，结果存入寄存器 vA
b9 | 12x | shr-int/2addr vA, vB | 将寄存器 vA 中的有符号数右移 vB 位，结果存入寄存器 vA
ba | 12x | ushr-int/2addr vA, vB | 将寄存器 vA 中的无符号数左移 vB 位，结果存入寄存器 vA
bb | 12x | add-long/2addr vA, vB | 将寄存器对 vA 中的长整型数加上寄存器对 vB 中的长整型数，结果存入寄存器对 vA
bc | 12x | sub-long/2addr vA, vB | 将寄存器对 vA 中的长整型数减去寄存器对 vB 中的长整型数，结果存入寄存器对 vA
bd | 12x | mul-long/2addr vA, vB | 将寄存器对 vA 中的长整型数乘以寄存器对 vB 中的长整型数，结果存入寄存器对 vA
be | 12x | div-long/2addr vA, vB | 将寄存器对 vA 中的长整型数除以寄存器对 vB 中的长整型数，结果存入寄存器对 vA
bf | 12x | rem-long/2addr vA, vB | 将寄存器对 vA 中的长整型数和寄存器对 vB 中的长整型数进行模运算，结果存入寄存器对 vA
c0 | 12x | and-long/2addr vA, vB | 将寄存器对 vA 中的长整型数和寄存器对 vB 中的长整型数进行与运算，结果存入寄存器对 vA
c1 | 12x | or-long/2addr vA, vB | 将寄存器对 vA 中的长整型数和寄存器对 vB 中的长整型数进行或运算，结果存入寄存器对 vA
c2 | 12x | xor-long/2addr vA, vB | 将寄存器对 vA 中的长整型数和寄存器对 vB 中的长整型数进异或运算，结果存入寄存器对 vA
c3 | 12x | shl-long/2addr vA, vB | 将寄存器对 vA 中的有符号长整型数左移 vB 位，结果存入寄存器对 vA
c4 | 12x | shr-long/2addr vA, vB | 将寄存器对 vA 中的有符号长整型数右移 vB 位，结果存入寄存器对 vA
c5 | 12x | ushr-long/2addr vA, vB | 将寄存器对 vA 中的无符号长整型数左移 vB 位，结果存入寄存器对 vA
c6 | 12x | add-float/2addr vA, vB | 将寄存器 vA 中的单精度浮点数加上寄存器 vB 中的单精度浮点数，结果存入寄存器 vA
c7 | 12x | sub-float/2addr vA, vB | 将寄存器 vA 中的单精度浮点数减去寄存器 vB 中的单精度浮点数，结果存入寄存器 vA
c8 | 12x | mul-float/2addr vA, vB | 将寄存器 vA 中的单精度浮点数乘以寄存器 vB 中的单精度浮点数，结果存入寄存器 vA
c9 | 12x | div-float/2addr vA, vB | 将寄存器 vA 中的单精度浮点数除以寄存器 vB 中的单精度浮点数，结果存入寄存器 vA
ca | 12x | rem-float/2addr vA, vB | 将寄存器 vA 中的单精度浮点数和寄存器 vB 中的单精度浮点数进行模运算，结果存入寄存器 vA
cb | 12x | add-double/2addr vA, vB | 将寄存器对 vA 中的双精度浮点数加上寄存器对 vB 中的双精度浮点数，结果存入寄存器对 vA
cc | 12x | sub-double/2addr vA, vB | 将寄存器对 vA 中的双精度浮点数减去寄存器对 vB 中的双精度浮点数，结果存入寄存器对 vA
cd | 12x | mul-double/2addr vA, vB | 将寄存器对 vA 中的双精度浮点数乘以寄存器对 vB 中的双精度浮点数，结果存入寄存器对 vA
ce | 12x | div-double/2addr vA, vB | 将寄存器对 vA 中的双精度浮点数除以寄存器对 vB 中的双精度浮点数，结果存入寄存器对 vA
cf | 12x | rem-double/2addr vA, vB | 将寄存器对 vA 中的双精度浮点数和寄存器对 vB 中的双精度浮点数进行模运算，结果存入寄存器对 vA
d0 | 22s | add-int/lit16 vA, vB, #+CCCC | 将寄存器 vB 中的整型数和 16 位字面量 CCCC 相加，结果存入寄存器 vA
d1 | 22s | rsub-int vA, vB, #+CCCC | 将寄存器 vB 中的整型数和 16 位字面量 CCCC 相减，结果存入寄存器 vA
d2 | 22s | mul-int/lit16 vA, vB, #+CCCC | 将寄存器 vB 中的整型数和 16 位字面量 CCCC 相乘，结果存入寄存器 vA
d3 | 22s | div-int/lit16 vA, vB, #+CCCC | 将寄存器 vB 中的整型数和 16 位字面量 CCCC 相除，结果存入寄存器 vA
d4 | 22s | rem-int/lit16 vA, vB, #+CCCC | 将寄存器 vB 中的整型数和 16 位字面量 CCCC 进行模运算，结果存入寄存器 vA
d5 | 22s | and-int/lit16 vA, vB, #+CCCC | 将寄存器 vB 中的整型数和 16 位字面量 CCCC 进行与运算，结果存入寄存器 vA
d6 | 22s | or-int/lit16 vA, vB, #+CCCC | 将寄存器 vB 中的整型数和 16 位字面量 CCCC 进行或运算，结果存入寄存器 vA
d7 | 22s | xor-int/lit16 vA, vB, #+CCCC | 将寄存器 vB 中的整型数和 16 位字面量 CCCC 进行异或运算，结果存入寄存器 vA
d8 | 22b | add-int/lit8 vAA, vBB, #+CC | 将寄存器 vBB 中的整型数和 8 位字面量 CC 相加，结果存入寄存器 vAA
d9 | 22b | rsub-int/lit8 vAA, vBB, #+CC | 将寄存器 vBB 中的整型数和 8 位字面量 CC 相减，结果存入寄存器 vAA
da | 22b | mul-int/lit8 vAA, vBB, #+CC | 将寄存器 vBB 中的整型数和 8 位字面量 CC 相乘，结果存入寄存器 vAA
db | 22b | div-int/lit8 vAA, vBB, #+CC | 将寄存器 vBB 中的整型数和 8 位字面量 CC 相除，结果存入寄存器 vAA
dc | 22b | rem-int/lit8 vAA, vBB, #+CC | 将寄存器 vBB 中的整型数和 8 位字面量 CC 进行模运算，结果存入寄存器 vAA
dd | 22b | and-int/lit8 vAA, vBB, #+CC | 将寄存器 vBB 中的整型数和 8 位字面量 CC 进行与运算，结果存入寄存器 vAA
de | 22b | or-int/lit8 vAA, vBB, #+CC | 将寄存器 vBB 中的整型数和 8 位字面量 CC 进行或运算，结果存入寄存器 vAA
df | 22b | xor-int/lit8 vAA, vBB, #+CC | 将寄存器 vBB 中的整型数和 8 位字面量 CC 进行异或运算，结果存入寄存器 vAA
e0 | 22b | shl-int/lit8 vAA, vBB, #+CC | 将寄存器 vBB 中的有符号数左移 CC 位，将结果存入寄存器 vAA
e1 | 22b | shr-int/lit8 vAA, vBB, #+CC | 将寄存器 vBB 中的有符号数右移 CC 位，将结果存入寄存器 vAA
e2 | 22b | ushr-int/lit8 vAA, vBB, #+CC | 将寄存器 vBB 中的无符号数右移 CC 位，将结果存入寄存器 vAA
e3 | 10x | unused
e4 | 10x | unused
e5 | 10x | unused
e6 | 10x | unused
e7 | 10x | unused
e8 | 10x | unused
e9 | 10x | unused
ea | 10x | unused
eb | 10x | unused
ec | 10x | unused
ed | 10x | unused
ee | 10x | unused
ef | 10x | unused
f0 | 10x | unused
f1 | 10x | unused
f2 | 10x | unused
f3 | 10x | unused
f4 | 10x | unused
f5 | 10x | unused
f6 | 10x | unused
f7 | 10x | unused
f8 | 10x | unused
f9 | 10x | unused
fa | 45cc | invoke-polymorphic {vC, vD, vE, vF, vG}, meth@BBBB, proto@HHHH | 调用指定的签名多态方法,存在于 038 和更高版本的 Dex 文件中
fb | 4rcc | invoke-polymorphic/range {vCCCC .. vNNNN}, meth@BBBB, proto@HHHH | 调用指定的方法句柄,存在于版本 038 及更高版本的 Dex 文件中
fc | 35c | invoke-custom {vC, vD, vE, vF, vG}, call_site@BBBB | 解析并调用指定的调用点,存在于版本 038 及更高版本的 Dex 文件中
fd | 3rc | invoke-custom/range {vCCCC .. vNNNN}, call_site@BBBB | 解析并调用一个调用点,存在于版本 038 及更高版本的 Dex 文件中
fe | 21c | const-method-handle vAA, method_handle@BBBB | 将通过特定索引指定的方法句柄的引用移到指定的寄存器中,存在于版本 039 及更高版本的 Dex 文件中
ff | 21c | const-method-type vAA, proto@BBBB | 将通过特定索引指定的方法原型的引用移到指定的寄存器中。存在于版本 039 及更高版本的 Dex 文件中